## 足場拾い
外部足場南面
|  |  |  | 1 | step
total[H]
| 3 | step |  | 1 | step
× | 1725
＝ | 5175 |  | mm
|  |  |  | 1 | step
|  |  | 建枠 |  |  | 1 |  |  | 1 |  |  | 1 | 1 |  |  | 1 |  |  | 1 |  |  | 1 |  |  | 1 |  |  | 1 |  |  | 1 |  |  | 1
[7 empty] | 1 | span |  | 1 | span |  |  | 1 | span |  | 1 | span |  | 1 | span |  | 1 | span |  | 1 | span |  | 1 | span |  | 1 | span
[9 empty] | total[L] |  |  |  | 9 |  | span× |  | 1830 |  | ＝ | 16470 |  |  | mm
数量表
[7 empty] | 建枠＝ |  | 33 |  |  |  |  | 筋違＝ |  | 54 |  |  |  |  | ｱｰﾑﾛｯｸ＝ |  |  | 44
[7 empty] | ｼﾞｬｯｷ＝ |  | 22 |  |  |  |  | 布板＝ |  | 27 |  |  |  |  | 手摺親＝ |  |  | 11 |  |  |  |  | 手摺＝ |  | 18

## 足場材注文票
○○宅 外部足場材料表
※全体数量
|  | 集計 | チェック | 北面 | 西面 | 東面 | 南面
敷板（４ｍ） | ---- | 18 |  | 6 | 4 | 2 | 6
敷板（２ｍ） | ---- | 6 |  | 2 | 2 | 0 | 2
ジャッキベース | ---- | 60 |  | 22 | 16 | 8 | 14
建枠 | ---- | 78 |  | 33 | 20 | 7 | 18
筋違 | ---- | 122 |  | 54 | 32 | 10 | 26
布板＜幅太 | ---- | 61 |  | 27 | 16 | 5 | 13
布板＜幅細 | ---- | 61 |  | 27 | 16 | 5 | 13
アームロック | ---- | 70 |  | 44 | 20 | 6 | 0
手摺り＜親柱 | ---- | 42 |  | 11 | 10 | 4 | 17
手摺り棒 | ---- | 70 |  | 18 | 16 | 6 | 30
単管＜４ｍ | ---- | 31 |  | 8 | 6 | 3 | 14
単管＜２ｍ | ---- | 6 |  | 2 | 0 | 2 | 2
単管＜１ｍ | ---- | 6 |  | 0 | 0 | 0 | 6
単管ジョイント | ---- | 22 |  | 6 | 4 | 2 | 10
クランプ＜直交 | ---- | 80 |  | 22 | 16 | 8 | 34
クランプ＜自在 | ---- | 14 |  | 0 | 8 | 2 | 4
※今回（６／２運搬数量＝南面以外）
|  | 集計 | チェック | 北面 | 西面 | 東面 | 南面
敷板（４ｍ） | ---- | 12 |  | 6 | 4 | 2
敷板（２ｍ） | ---- | 4 |  | 2 | 2 | 0
ジャッキベース | ---- | 46 |  | 22 | 16 | 8
建枠 | ---- | 60 |  | 33 | 20 | 7
筋違 | ---- | 96 |  | 54 | 32 | 10
布板＜幅太 | ---- | 48 |  | 27 | 16 | 5
布板＜幅細 | ---- | 48 |  | 27 | 16 | 5
アームロック | ---- | 70 |  | 44 | 20 | 6
手摺り＜親柱 | ---- | 25 |  | 11 | 10 | 4
手摺り棒 | ---- | 40 |  | 18 | 16 | 6
単管＜４ｍ | ---- | 17 |  | 8 | 6 | 3
単管＜２ｍ | ---- | 4 |  | 2 | 0 | 2
単管＜１ｍ | ---- | 0 |  | 0 | 0 | 0
単管ジョイント | ---- | 12 |  | 6 | 4 | 2
クランプ＜直交 | ---- | 46 |  | 22 | 16 | 8
クランプ＜自在 | ---- | 10 |  | 0 | 8 | 2

## 施工図表題
工 事 名 | ○○○○○○建設工事
図 面 名 | ○○平面詳細図
作 成 | Ｈ１０，１１，７ | SCALE | 1/100 ･ 1/50
○○・○○共同企業体 |  | No,
○○平面詳細図 S=1/30
－ 断面図 S=1/30
○○断面詳細図 S=1/10