## 第４６条３項(A3ﾖ)
[16 empty] | 2026-07-28 | [18 empty] | リスト１
| 木造建築物構造耐力上必要な軸組等の検討（令第４６条第３項） | [33 empty] | 15
| 設計概要 ●工事名 |  |  | ○○○○さま住宅新築工事 | [6 empty] | ●地上階数 | 2 | 階 ●延床面積 |  |  | 199 |  | ㎡ | ③ | 設計耐力壁の計算（平面図参照・ 資料Ｂ 軸組の種類、倍率参照） | [14 empty] | 33
|  | ●屋根仕上 | てっぱん |  |  |  |  | ●壁下地 |  | き |  |  | ●使用筋違 |  |  | 木材（45×90） |  |  |  | 桁行方向（ｘ方向）長さ |  |  |  |  | 計 |  | 張間方向（ｙ方向）長さ |  |  |  |  | 計 |  |  | 21
① |  | 地震力に対する必要軸組長さ（表２） | [17 empty] | 2 |  | 7 |  | 14 | (l) |  | 2 |  | 8 |  | 16 | (o) |  |  | 50
|  | 階 数 | 床 面 積 |  |  |  | 倍率係数 |  |  |  | 必 要 軸 組 長 さ | [7 empty] | １階 | 3 |  | 3 |  | 9 |  |  | 4 |  | 3 |  | 12 |  |  |  | 39
|  | １階 | 110 |  |  | ㎡ | 29 |  | ㎝／㎡ |  | 31.9 |  | ｍ(a) |  | 倍率係数は 資料Ａ 参照 |  |  |  |  | 2.4 |  | 5 |  | 12 | 35 | [6 empty] | 28 |  |  | 24
|  | ２階 | 89 |  |  | ㎡ | 15 |  | ㎝／㎡ |  | 13.35 |  | ｍ(b) | [6 empty] | 2 |  | 4 |  | 8 | (m) |  | 2 |  | 6 |  | 12 | (p)
|  | ３階 |  |  |  | ㎡ |  |  | ㎝／㎡ |  |  |  | ｍ(c) | [5 empty] | ２階 | 4 |  | 2 |  | 8 |  |  | 4 |  | 2 |  | 8 |  |  |  | 11
[25 empty] | 16 | [6 empty] | 20 |  |  | 29
② |  | 風圧力に対する見付け面積（表２） | [5 empty] | （立面図 断面図参照） | [16 empty] | (n) | [6 empty] | (q) |  |  | 15
|  | 桁 行 方 向 （ｘ方向） | [8 empty] | 張 間 方 向 （ｙ方向） | [7 empty] | ３階 | [15 empty] | 46
|  | 見付面積 |  |  |  | 倍率係数 |  | 計 |  |  | 見付面積 |  |  |  | 倍率係数 |  | 計 | [17 empty] | 34
|  | 93 |  |  |  | 0.5 |  | (d) |  |  | 49.6 |  |  |  | 0.5 |  | (g) | [17 empty] | 18
[8 empty] | 46.5 | [8 empty] | 24.8 |  | ④ | 判 定 |  | 桁行方向（ｘ方向） |  |  |  |  | 張間方向（ｙ方向）
１階
[20 empty] | (l) |  |  |  | 31.9 |  | (a) | (o) |  |  |  | 31.9 |  | (a)
[21 empty] | 35 |  | ＞ |  |  | O K |  | 28 |  | ＞ |  |  | NG!
|  | ㎡ |  |  |  | ｍ／㎡ |  | ｍ |  |  | ㎡ |  |  |  | ｍ／㎡ |  | ｍ | [6 empty] | 46.5 |  | (d) |  |  |  |  | 24.8 |  | (g)
[26 empty] | NG! | [6 empty] | O K
|  | 32 |  |  |  | 0.5 |  | (e) |  |  | 25.6 |  |  |  | 0.5 |  | (h) |  | ２階
[20 empty] | (m) |  |  |  | 13.35 |  | (b) | (p) |  |  |  | 13.35 |  | (b)
[21 empty] | 16 |  | ＞ |  |  | O K |  | 20 |  | ＞ |  |  | O K
[8 empty] | 16 | [8 empty] | 12.8
[24 empty] | 16 |  | (e) |  |  |  |  | 12.8 |  | (h)
[26 empty] | NG! | [6 empty] | O K
３階
[20 empty] | (n) | [5 empty] | (c) | (q) | [5 empty] | (c)
|  | ㎡ |  |  |  | ｍ／㎡ |  | ｍ |  |  | ㎡ |  |  |  | ｍ／㎡ |  | ｍ | [5 empty] | ＞ | [6 empty] | ＞
[26 empty] | (f) | [6 empty] | (i)
[6 empty] | 0.5 |  | (f) | [6 empty] | 0.5 |  | (i)
[20 empty] | 軸 組 の 種 類 | [9 empty] | 倍 率
[19 empty] | (1) | 土塗壁又は木ずりその他これに類するものを柱及び間柱の片面に打ち付けた壁を設けた軸組 | [9 empty] | 0.5
|  | ㎡ |  |  |  | ｍ／㎡ |  | ｍ |  |  | ㎡ |  |  |  | ｍ／㎡ |  | ｍ |  | (2) | 木ずりその他これに類するものを柱及び間柱の両面に打ち付けた壁を設けた軸組 | [9 empty] | 1
厚さ１．５センチメートルで幅９センチメートルの木材若しくは径９ミリメートルの鉄筋又はこれらと同等以上の耐力を有する筋違を入れた軸組
| 建 築 物 |  |  |  | 階の床面積に乗ずる数値（単位 １平方メートルにつきセンチメートル） | [13 empty] | (3) | 厚さ３センチメートルで幅９センチメートルの木材又はこれと同等以上の耐力を有する筋違を入れた軸組 | [9 empty] | 1.5
[5 empty] | 階数が１の建 築物 . |  | 階数が２の建 築物の１階 . |  |  | 階数が２の建 築物の２階 . |  | 階数が３の建 築物の１階 . |  | 階数が３の建 築物の２階 . |  |  | 階数が３の建 築物の３階 . |  | (4) | 厚さ４．５センチメートルで幅９センチメートルの木材又はこれと同等以上の耐力を有する筋違を入れた軸組 | [9 empty] | 2
[19 empty] | (5) | ９センチメートル角の木材又はこれと同等以上の耐力を有する筋違を入れた軸組 | [9 empty] | 3
| 第四十三条第1項の表の(一) 又は(三)に掲げる建築物 |  |  |  | 15 |  | 33 |  |  | 21 |  | 50 |  | 39 |  |  | 24 |  | (6) | (2)から(4)までに掲げる筋違をたすき掛けに入れた軸組 | [9 empty] | (2)から(4)までのそれぞれの数値の２倍
[19 empty] | (7) | (5)に掲げる筋違をたすき掛けに入れた軸組 | [9 empty] | 5
| 第四十三条第1項の表の(二) 掲げる建築物 . |  |  |  | 11 |  | 29 |  |  | 15 |  | 46 |  | 34 |  |  | 18 |  | (8) | その他建設大臣が(1)から(7)までに掲げる軸組と同等以上の耐力を有するものと認めて定める軸組 | [9 empty] | 0.5から5までの範囲内において 建設大臣が定める数値
[19 empty] | (9) | (1)又は(2)に掲げる壁と(2)から(6)までに掲げる筋違とを併用した軸組 | [9 empty] | (1)又は(2)のそれぞれの数値と(2) から(6)までの数値の和
この表における階数の算定については、地階の部分の階は、算入しないものとする。
[19 empty] | 設計者、住所、氏名 |  |  |  | 凸凹設計事務所 ○ ○ 家 康 | [10 empty] | 印
資料Ａ
資料Ｂ

## 読んでね！
木造耐力壁の検討（Ver１．０） りーどみー
① | 青文字のセルのみ記載して下さい。（紺色の文字は算式です）
（白黒印刷をＯＮしてあります。）
制作：渡辺家康（watanabe@janis.or.jp）